## Generators_New
Unit # | Zone | Technology | P_max (MW) | P_min (MW) | P_max current (MW) | C_CapInv ($/MW) | C_i ($/MWh) | MaxInv (MW) | Emission Facor [t/MWh]
1 | 0 | Coal | 152 | 30.4 | 0 | 800000 | 13 | 200 | 0.986
2 | 0 | Coal | 152 | 30.4 | 0 | 800000 | 13 | 200 | 0.986
3 | 0 | Coal | 200 | 75 | 0 | 800000 | 20 | 200 | 0.986
4 | 0 | Gas | 200 | 206.85 | 0 | 820000 | 20.5 | 200 | 0.429
5 | 0 | Gas | 60 | 12 | 0 | 820000 | 26 | 200 | 0.429
6 | 0 | Coal | 155 | 54.25 | 0 | 800000 | 10 | 200 | 0.986
7 | 0 | Coal | 155 | 54.25 | 0 | 800000 | 10 | 200 | 0.986
8 | 1 | Wind | 200 | 100 | 0 | 1450000 | 6 | 200 | 0
9 | 1 | Wind | 200 | 100 | 0 | 1450000 | 5 | 200 | 0
10 | 1 | PV | 200 | 300 | 0 | 1500000 | 0 | 200 | 0
11 | 1 | Wind | 200 | 108.5 | 0 | 1450000 | 10 | 200 | 0
12 | 1 | Wind | 200 | 140 | 0 | 1450000 | 10.2 | 200 | 0
13 | 0 | Wind | 200 | 50 | 0 | 1450000 | 0 | 200 | 0
14 | 1 | Gas | 100 | 10 | 0 | 820000 | 39 | 200 | 0.429
15 | 0 | PV | 60 | 6 | 0 | 1500000 | 5 | 200 | 0
16 | 1 | Coal | 200 | 20 | 0 | 800000 | 19 | 200 | 0.986
Unit # | 1 | 2 | 3 | 4 | 5 | 6 | 7 | 8 | 9 | 10 | 11 | 12 | 13 | 14 | 15 | 16
Zone | 0 | 0 | 0 | 0 | 0 | 0 | 0 | 1 | 1 | 1 | 1 | 1 | 0 | 1 | 0 | 1

## Fuel_Cost_Absolute
Cost Type | Cost
Gas | 50
Coal | 40
Co2 | 63
Wind | 0
PV | 0

## Python_Gen_N_Data
Unit # | Technology | P_max (MW) | Cost | C_CapInv ($/MW) | MaxInv (MW)
1 | Coal | 152 | 40 | 800000 | 200
2 | Coal | 152 | 40 | 800000 | 200
3 | Coal | 200 | 40 | 800000 | 200
4 | Gas | 200 | 50 | 820000 | 200
5 | Gas | 60 | 50 | 820000 | 200
6 | Coal | 155 | 40 | 800000 | 200
7 | Coal | 155 | 40 | 800000 | 200
8 | Wind | 200 | 0 | 1450000 | 200
9 | Wind | 200 | 0 | 1450000 | 200
10 | PV | 200 | 0 | 1500000 | 200
11 | Wind | 200 | 0 | 1450000 | 200
12 | Wind | 200 | 0 | 1450000 | 200
13 | Wind | 200 | 0 | 1450000 | 200
14 | Gas | 100 | 50 | 820000 | 200
15 | PV | 60 | 0 | 1500000 | 200
16 | Coal | 200 | 40 | 800000 | 200

## Python_Gen_N_Z_Data
1 | 2 | 3 | 4 | 5 | 6 | 7 | 8 | 9 | 10 | 11 | 12 | 13 | 14 | 15 | 16
1 | 1 | 1 | 1 | 1 | 1 | 1 | 0 | 0 | 0 | 0 | 0 | 1 | 0 | 1 | 0
0 | 0 | 0 | 0 | 0 | 0 | 0 | 1 | 1 | 1 | 1 | 1 | 0 | 1 | 0 | 1