## Generators_New
Unit # | Zone | Technology | P_max (MW) | P_min (MW) | P_max current (MW) | C_CapInv ($/MW) | C_i ($/MWh) | MaxInv (MW) | Emission Facor [t/MWh]
1 | 0 | Coal | 400 | 30.4 | 0 | 800000 | 13 | 400 | 0.986
2 | 0 | Coal | 400 | 30.4 | 0 | 800000 | 13 | 400 | 0.986
3 | 0 | Coal | 400 | 75 | 0 | 800000 | 20 | 400 | 0.986
4 | 0 | Gas | 400 | 206.85 | 0 | 200000 | 20.5 | 400 | 0.429
5 | 0 | Coal | 400 | 54.25 | 0 | 800000 | 10 | 400 | 0.986
6 | 0 | Wind | 400 | 140 | 0 | 1000000 | 10.2 | 400 | 0
7 | 0 | Wind | 400 | 50 | 0 | 1000000 | 0 | 400 | 0
8 | 0 | PV | 400 | 6 | 0 | 600000 | 5 | 400 | 0
9 | 1 | Gas | 400 | 12 | 0 | 200000 | 26 | 400 | 0.429
10 | 1 | Coal | 400 | 54.25 | 0 | 800000 | 10 | 400 | 0.986
11 | 1 | Wind | 400 | 100 | 0 | 1000000 | 6 | 400 | 0
12 | 1 | Wind | 400 | 100 | 0 | 1000000 | 5 | 400 | 0
13 | 1 | PV | 400 | 300 | 0 | 600000 | 0 | 400 | 0
14 | 1 | Wind | 400 | 108.5 | 0 | 1000000 | 10 | 400 | 0
15 | 1 | Gas | 400 | 10 | 0 | 200000 | 39 | 400 | 0.429
16 | 1 | Coal | 400 | 20 | 0 | 800000 | 19 | 400 | 0.986
Unit # | 1 | 2 | 3 | 4 | 5 | 6 | 7 | 8 | 9 | 10 | 11 | 12 | 13 | 14 | 15 | 16
Zone | 0 | 0 | 0 | 0 | 0 | 0 | 0 | 0 | 1 | 1 | 1 | 1 | 1 | 1 | 1 | 1

## Fuel_Cost_Absolute
Cost Type | Cost
Gas | 100
Coal | 55
Co2 | 63
Wind | 5
PV | 5

## Python_Gen_N_Data
Unit # | Technology | P_max (MW) | Cost | C_CapInv ($/MW) | MaxInv (MW)
0 | Coal | 400 | 55 | 800000 | 400
1 | Coal | 400 | 55 | 800000 | 400
2 | Coal | 400 | 55 | 800000 | 400
3 | Gas | 400 | 100 | 200000 | 400
4 | Coal | 400 | 55 | 800000 | 400
5 | Wind | 400 | 5 | 1000000 | 400
6 | Wind | 400 | 5 | 1000000 | 400
7 | PV | 400 | 5 | 600000 | 400
8 | Gas | 400 | 100 | 200000 | 400
9 | Coal | 400 | 55 | 800000 | 400
10 | Wind | 400 | 5 | 1000000 | 400
11 | Wind | 400 | 5 | 1000000 | 400
12 | PV | 400 | 5 | 600000 | 400
13 | Wind | 400 | 5 | 1000000 | 400
14 | Gas | 400 | 100 | 200000 | 400
15 | Coal | 400 | 55 | 800000 | 400

## Python_Gen_N_Z_Data
1 | 2 | 3 | 4 | 5 | 6 | 7 | 8 | 9 | 10 | 11 | 12 | 13 | 14 | 15 | 16
1 | 1 | 1 | 1 | 1 | 1 | 1 | 1 | 0 | 0 | 0 | 0 | 0 | 0 | 0 | 0
0 | 0 | 0 | 0 | 0 | 0 | 0 | 0 | 1 | 1 | 1 | 1 | 1 | 1 | 1 | 1