## Generators_AssetData_Existing
Unit # | Zone | Technology | Emission Facor [t/MWh] | Efficiency | P_max (MW) | P_min (MW) | P_max current (MW) | R_plus (MW) | R_minus (MW) | R_U (MW/h) | R_D (MW/h) | UT (h) | DT (h) | C_i ($/MWh) | C_i^u ($/MWh) | C_i^d ($/MWh) | C_i^+ ($/MWh) | C_i^- ($/MWh) | C_i^{su} ($) | P_i^{ini} (MW) | U_i^{ini} (0/1) | T_i^{ini} (h)
1 | 0 | Coal | 0.986 | 0.33 | 152 | 30.4 | 152 | 40 | 40 | 120 | 120 | 8 | 4 | 13.32 | 15 | 14 | 15 | 11 | 1430.4 | 76 | 1 | 22
2 | 0 | Coal | 0.986 | 0.33 | 152 | 30.4 | 152 | 40 | 40 | 120 | 120 | 8 | 4 | 13.32 | 15 | 14 | 15 | 11 | 1430.4 | 76 | 1 | 22
3 | 0 | Coal | 0.986 | 0.33 | 350 | 75 | 350 | 70 | 70 | 350 | 350 | 8 | 8 | 20.7 | 10 | 9 | 24 | 16 | 1725 | 0 | 0 | -2
4 | 0 | Gas | 0.429 | 0.4 | 591 | 206.85 | 591 | 180 | 180 | 240 | 240 | 12 | 10 | 20.93 | 8 | 7 | 25 | 17 | 3056.7 | 0 | 0 | -1
5 | 0 | Gas | 0.429 | 0.4 | 60 | 12 | 40 | 60 | 60 | 60 | 60 | 4 | 2 | 26.11 | 7 | 5 | 28 | 23 | 437 | 0 | 0 | -1
6 | 0 | Coal | 0.986 | 0.33 | 155 | 54.25 | 155 | 30 | 30 | 155 | 155 | 8 | 8 | 10.52 | 16 | 14 | 16 | 7 | 312 | 0 | 0 | -2
7 | 0 | Coal | 0.986 | 0.33 | 155 | 54.25 | 155 | 30 | 30 | 155 | 155 | 8 | 8 | 10.52 | 16 | 14 | 16 | 7 | 312 | 124 | 1 | 10
8 | 1 | Wind | 0 | 1 | 400 | 100 | 200 | 0 | 0 | 280 | 280 | 1 | 1 | 6.02 | 0 | 0 | 0 | 0 | 0 | 240 | 1 | 50
9 | 1 | Wind | 0 | 1 | 400 | 100 | 200 | 0 | 0 | 280 | 280 | 1 | 1 | 5.47 | 0 | 0 | 0 | 0 | 0 | 240 | 1 | 16
10 | 1 | PV | 0 | 1 | 300 | 300 | 300 | 0 | 0 | 300 | 300 | 0 | 0 | 0 | 0 | 0 | 0 | 0 | 0 | 240 | 1 | 24
11 | 1 | Wind | 0 | 1 | 310 | 108.5 | 310 | 60 | 60 | 180 | 180 | 8 | 8 | 10.52 | 17 | 16 | 14 | 8 | 624 | 248 | 1 | 10
12 | 1 | Wind | 0 | 1 | 350 | 140 | 350 | 40 | 40 | 240 | 240 | 8 | 8 | 10.89 | 16 | 14 | 16 | 8 | 2298 | 280 | 0 | 50
13 | 0 | Wind | 0 | 1 | 500 | 50 | 0 | [6 empty] | 0
14 | 1 | Gas | 0.429 | 0.4 | 100 | 10 | 0 | [6 empty] | 40
15 | 0 | PV | 0 | 1 | 60 | 6 | 0 | [6 empty] | 5
16 | 1 | Coal | 0.986 | 0.35 | 200 | 20 | 0 | [6 empty] | 20

## FuelCost_PriceDevelopment50year
Year | Gas | Coal | Co2 | Wind | PV
0 | 1 | 1 | 1 | 1 | 1
1 | 1.008 | 1 | 1 | 1 | 1
2 | 1.0161 | 1 | 1 | 1 | 1
3 | 1.0242 | 1 | 1 | 1 | 1
4 | 1.0324 | 1 | 1.1429 | 1 | 1
5 | 1.0406 | 1 | 1.1429 | 1 | 1
6 | 1.0427 | 1 | 1.1429 | 1 | 1
7 | 1.0448 | 1 | 1.1429 | 1 | 1
8 | 1.0469 | 1 | 1.1429 | 1 | 1
9 | 1.049 | 1 | 1.1429 | 1 | 1
10 | 1.0511 | 1 | 1.1429 | 1 | 1
11 | 1.0532 | 1 | 1.4286 | 1 | 1
12 | 1.0553 | 1 | 1.4286 | 1 | 1
13 | 1.0574 | 1 | 1.4286 | 1 | 1
14 | 1.0595 | 1 | 1.4286 | 1 | 1
15 | 1.0616 | 1 | 1.4286 | 1 | 1
16 | 1.0542 | 1.02 | 2.1429 | 1 | 1
17 | 1.0468 | 1.02 | 2.1429 | 1 | 1
18 | 1.0395 | 1.02 | 2.1429 | 1 | 1
19 | 1.0322 | 1.02 | 2.8571 | 1 | 1
20 | 1.025 | 1.02 | 2.8571 | 1 | 1
21 | 1.0178 | 1.02 | 2.8571 | 1 | 1
22 | 1.0107 | 1.02 | 5.7143 | 1 | 1
23 | 1.0036 | 1.02 | 5.7143 | 1 | 1
24 | 0.99661 | 1.02 | 5.7143 | 1 | 1
25 | 0.98963 | 1.02 | 5.7143 | 1 | 1
26 | 0.9827 | 1.05 | 5.7143 | 1 | 1
27 | 0.97582 | 1.05 | 11.4286 | 1 | 1
28 | 0.96899 | 1.05 | 11.4286 | 1 | 1
29 | 0.96221 | 1.05 | 11.4286 | 1 | 1

## Fuel_Cost_Absolute
Cost Type | Cost
Gas | 50
Coal | 40
Co2 | 63
Wind | 0
Solar | 0

## python
| Type | P_max | cost
1 | Coal | 152 | 40
2 | Coal | 152 | 40
3 | Coal | 350 | 40
4 | Gas | 591 | 50
5 | Gas | 60 | 50
6 | Coal | 155 | 40
7 | Coal | 155 | 40
8 | Wind | 400 | 0
9 | Wind | 400 | 0
10 | PV | 300 | 0
11 | Wind | 310 | 0
12 | Wind | 350 | 0
13 | Wind | 500 | 0
14 | Gas | 100 | 50
15 | PV | 60 | 0
16 | Coal | 200 | 40